## Project
プロジェクト設定（黄色セルに入力）
テーマ | サンプル：乾燥条件の最適化（架空データ） | 実験の目的が分かる名前
目的変数 | 剥離強度 | 例：剥離強度
単位 | N/25mm
最適化の方向 | 最大化 | 最大化→LSLのみ使用 / 最小化→USLのみ / 目標値→LSL・USL・T を使用
下限規格 LSL | 48.5
上限規格 USL
目標値 T
予測区間の信頼水準 | 0.95 | 通常0.95。最大化・最小化は片側、目標値は両側で判定
計画の種類 | 面心CCD | スクリーニング：Plackett-Burman / 2水準要因 応答曲面：面心CCD / 回転可能CCD / Box-Behnken
中心点の数 | 6 | 純誤差・曲率の評価に使うため3以上。RSMでは5〜6を推奨
PB実験数 |  | Plackett-Burmanのとき。空欄なら因子数から自動（8/12/16/20/24）
ランダマイズ方式 | 完全ランダム | グループ化＝変更困難因子の水準ごとにまとめる順序。解析は完全ランダムとみなした近似
乱数シード | 1 | 同じシードなら同じ実験順序を再現できる

## Factors
因子（範囲は±1＝要因点の実値。安全限界は空欄なら制限なし）
No | 因子名 | 単位 | 下限(-1) | 上限(+1) | 安全下限 | 安全上限 | 変更困難(○)
1 | 炉温 | ℃ | 55 | 75 |  | 80 | ○
2 | 乾燥時間 | min | 20 | 40 | 10
3 | 循環風速 | m/s | 1 | 3 | 0.5 | 4

## Design
実験指示書（面心CCD・20回）：この順に実験し、Yを入力
○ 全実験点が安全限界内
実験順序 | 標準順 | 区分 | X1(コード) | X2(コード) | X3(コード) | 炉温[℃] | 乾燥時間[min] | 循環風速[m/s] | Y:剥離強度[N/25mm] | メモ（異常・気付き）
1 | 14 | 軸点 | 0 | 0 | 1 | 65 | 30 | 3 | 48.3
2 | 15 | 中心点 | 0 | 0 | 0 | 65 | 30 | 2 | 48.5
3 | 1 | 要因点 | -1 | -1 | -1 | 55 | 20 | 1 | 38.4
4 | 7 | 要因点 | -1 | 1 | 1 | 55 | 40 | 3 | 43
5 | 2 | 要因点 | 1 | -1 | -1 | 75 | 20 | 1 | 41.2
6 | 16 | 中心点 | 0 | 0 | 0 | 65 | 30 | 2 | 48.2
7 | 3 | 要因点 | -1 | 1 | -1 | 55 | 40 | 1 | 38.6
8 | 9 | 軸点 | -1 | 0 | 0 | 55 | 30 | 2 | 43.3
9 | 20 | 中心点 | 0 | 0 | 0 | 65 | 30 | 2 | 47.9
10 | 13 | 軸点 | 0 | 0 | -1 | 65 | 30 | 1 | 45.9
11 | 4 | 要因点 | 1 | 1 | -1 | 75 | 40 | 1 | 47
12 | 10 | 軸点 | 1 | 0 | 0 | 75 | 30 | 2 | 48.3
13 | 6 | 要因点 | 1 | -1 | 1 | 75 | 20 | 3 | 43.2
14 | 19 | 中心点 | 0 | 0 | 0 | 65 | 30 | 2 | 47.9
15 | 8 | 要因点 | 1 | 1 | 1 | 75 | 40 | 3 | 50.1
16 | 11 | 軸点 | 0 | -1 | 0 | 65 | 20 | 2 | 43.7
17 | 18 | 中心点 | 0 | 0 | 0 | 65 | 30 | 2 | 49.3
18 | 17 | 中心点 | 0 | 0 | 0 | 65 | 30 | 2 | 48.9
19 | 12 | 軸点 | 0 | 1 | 0 | 65 | 40 | 2 | 48.8
20 | 5 | 要因点 | -1 | -1 | 1 | 55 | 20 | 3 | 40.3

## History
日時 | 操作 | 内容 | バージョン
2026-10-09 05:53 | 作成 | RSMツール v1.1 の3因子サンプル（架空データ）から作成 | 0.3.0